## Table 1
UNIVERSIDADE FEDERAL DO AMAZONAS
PREFEITURA DO CAMPUS |  |  | BIBLIOTECA SETOR SUL
ORÇAMENTO ESTIMADO (Não Desonerado) |  |  | PASSAGENS COBERTAS |  |  |  | 2018-10-11
ITEM |  | DISCRIMINAÇÃO | UNID. | QUANT. | PREÇO UNITÁRIO | PREÇO DO SERVIÇO | PREÇO POR ITEM
1 |  | SERVIÇOS PRELIMINARES |  |  |  |  | 1338.63
1.1 | 74077/3 | Locação da obra | m2 | 45.99 | 5.42 | 249.26
1.2 | 79482 | Aterro com adensamento | m3 | 13.8 | 78.94 | 1089.37
2 |  | FUNDAÇÕES E ESTRUTURA |  |  |  |  | 19109.88
2.1 | 93358 | Escavação manual em solo | m3 | 3.24 | 77.6 | 251.42
2.2 | 92430 | Forma de pilar em chapa madeira compensada plastificada | m2 | 14.4 | 45.22 | 651.16
2.3 | 92468 | Forma de viga em chapa madeira compensada plastificada | m2 | 38.4 | 68.27 | 2621.56
2.4 | 92526 | Forma de laje em chapa madeira compensada plastificada | m2 | 43.86 | 20.42 | 895.62
2.5 | 73301 | Escoramento de formas | m3 | 133.77 | 9.85 | 1317.63
2.6 | 92760 | Armação aço CA-50 Ø 6.3mm para pilar ou viga | kg | 132 | 11.63 | 1535.16
2.7 | 92763 | Armação aço CA-50 Ø 12.5mm para pilar ou viga | kg | 360 | 8.47 | 3049.2
2.8 | 92769 | Armação aço CA-50 Ø 6.3mm para laje | kg | 77 | 10.47 | 806.19
2.9 | 92770 | Armação aço CA-50 Ø 8.0mm para laje | kg | 143 | 10.67 | 1525.81
2.10 | 94971 | Concreto FCK= 25,0 Mpa sem lançamento | m3 | 9.8 | 460.12 | 4509.17
2.11 | 92873 | Lançamento manual e adensamento de concreto | m3 | 9.8 | 198.67 | 1946.96
3 |  | PAREDES |  |  |  |  | 10034.16
3.1 | 89168 | Alvenaria 1/2 vez bloco cerâmico 9x19x19 espessura 9 cm | m2 | 30.3 | 80.84 | 2449.45
3.2 | FUA 0301/001 | Alvenaria 1 vez bloco cerâmico 9x19x19 espessura 19 cm | m2 | 68.3 | 111.05 | 7584.71
4 |  | ESQUADRIAS |  |  |  |  | 7627.76
4.1 | 73933/4 | Porta meálica (1,60 x 2,20 m) x1 | m2 | 3.52 | 571.76 | 2012.59
4.2 | 73932/1 | Janela telada (1,20 x 0,90 m) x6 | m2 | 6.48 | 371.62 | 2408.09
4.3 | 73932/1 | Divisória de tela metálica | m2 | 8.63 | 371.62 | 3207.08
5 |  | COBERTURA |  |  |  |  | 5266.42
5.1 | 73970/2 | Esruturta de aço | kg | 240 | 9.27 | 2224.8
5.2 | 94210 | Telha ondulada fibro cimento 6 mm | m2 | 42.8 | 59.31 | 2538.46
5.3 | 94223 | Cumeeira fibro cimento 6 mm | m | 7 | 71.88 | 503.16
6 |  | REVESTIMENTOS |  |  |  |  | 14308.68
6.1 | 87894 | Chapisco traço 1:3 | m2 | 223.6 | 6.23 | 1393.02
6.2 | 89173 | Emboço / massa única traço 1:2:8 | m2 | 223.6 | 41.85 | 9357.66
6.3 | 87267 | Cerâmica 10x10 cm em parede | m2 | 60 | 59.3 | 3558
7 |  | PINTURAS |  |  |  |  | 5272.8
7.1 | 88411 | Selador acrílico 1 demão | m2 | 160 | 2.13 | 340.8
7.2 | 88495 | Massa acrílica | m2 | 160 | 8.93 | 1428.8
7.3 | 88489 | Tinta acrílica 2 demãos | m2 | 160 | 11.86 | 1897.6
7.4 | 74064/2 | Pintura anticorrosiva 1 demão | m2 | 40 | 13.39 | 535.6
7.5 | 73924/2 | Esmalte sintético 2 demãos | m2 | 40 | 26.75 | 1070
8 |  | PAVIMENTAÇÕES |  |  |  |  | 8492.2
8.1 | 83534 | Lastro de concreto com impermeabilizante espessura 10cm | m3 | 5.36 | 660.5 | 3540.28
8.2 | 98682 | Piso cimentado traço 1:3, espessura 3 cm | m2 | 50.35 | 39.81 | 2004.43
8.3 |  | Meio fio da calçada
8.3.1 | 93358 | Escavação manual em solo | m3 | 4.93 | 77.6 | 382.56
8.3.2 | 96995 | Reaterro manual apiloado | m3 | 2.77 | 47.04 | 130.3
8.3.3 | 96536 | Forma para cinta em madeira serrada | m2 | 21.56 | 53.95 | 1163.16
8.3.4 | 94971 | Concreto FCK= 25,0 Mpa sem lançamento | m3 | 2.16 | 460.12 | 993.85
8.3.5 | 74157/4 | Lançamento manual de concreto em fundação | m3 | 2.16 | 128.53 | 277.62
9 |  | INSTALAÇÃO DE ALTA TENSÃO |  |  |  |  | 93533.5
9.1 | FUA.2100/001 | Tubo de aço galvanizado 4", E=3,75mm | m | 6 | 136.35 | 818.1
9.2 | 93012 | Eletroduto rígido roscável PVC 4" | m | 54 | 43.88 | 2369.52
9.3 | 93026 | Curva eletroduto roscável PVC 4" | m | 1 | 75.41 | 75.41
9.4 | 93017 | Luva Eletroduto roscável PVC 4" | un | 18 | 45.97 | 827.46
9.5 | FUA.2353/001 | Cruzeta de madeira 2,40m, seção 90x115mm | un | 2 | 213.26 | 426.52
9.6 | FUA.2351/001 | Conector tipo estribo pressão para cabo de alumínio | un | 4 | 20.86 | 83.44
9.7 | FUA.2352/001 | Para-raio 15 KV | un | 3 | 359.34 | 1078.02
9.8 | 73780/1 | Chave 15 KV X-S | un | 3 | 288.37 | 865.11
9.9 | FUA.2354/001 | Cabo XLPE 35 mm2 - 15KV | m | 288 | 44.91 | 12934.08
9.10 | 73781/1 | Mufla unipolar 15 KV TM 2050 Externa | un | 4 | 427.21 | 1708.84
9.11 | 73781/1 | Mufla unipolar 15 KV TP 2050 Interna | un | 4 | 427.21 | 1708.84
9.12 | FUA.2355/001 | Chave seccionadora tripolar 15 KV 400 A | un | 2 | 1928.97 | 3857.94
9.13 | FUA.2356/001 | Disjuntor 15Kv, 630A, 350MVA | un | 1 | 10650.99 | 10650.99
9.14 | 73857/9 | Transformador 750 KVA | un | 1 | 45637.58 | 45637.58
9.15 | FUA.2357/001 | Vergalhão de cobre nú 3/8" | m | 36 | 55.4 | 1994.4
9.16 | FUA.2358/001 | Terminal 3/8" | un | 24 | 30.96 | 743.04
9.17 | 73781/2 | Isolador de pino 15 Kv | un | 18 | 34.22 | 615.96
9.18 | 73781/2 | Isolador pedestal 15 KV | un | 9 | 34.22 | 307.98
9.19 | 72252 | Cabo de cobre nú 25 mm2 | m | 16 | 21.26 | 340.16
9.20 | 72253 | Cabo de cobre nú 35 mm2 | m | 16 | 28.17 | 450.72
9.21 | 96985 | Haste de aterramento 5/8" x 3,0 m com conector | un | 4 | 54.97 | 219.88
9.22 | FUA.2705/001 | Caixa de passagem 0,60x0,60 tampa de concreto | un | 2 | 406.19 | 812.38
9.23 | 83534 | Concreto traço para envelopamento do eletroduto | m3 | 4.32 | 660.5 | 2853.36
9.24 | 93358 | Escavação manual em solo | m3 | 17.28 | 77.6 | 1340.92
9.25 | 96995 | Reaterro manual apiloado | m3 | 17.28 | 47.04 | 812.85
10 |  | INSTALAÇÃO DE BAIXA TENSÃO |  |  |  |  | 67589.46
10.1 | FUA.2359/001 | Painel 190X80X80cm, combarramentos | un | 2 | 14710.18 | 29420.36
10.2 | FUA.2360/001 | Dissjuntor trifásico 2000A manual | un | 1 | 12976.74 | 12976.74
10.3 | 91928 | Cabo de cobre 750 v - 4mm2 - circuitos terminais | un | 42 | 4.54 | 190.68
10.4 | 72252 | Cabo de cobre nú 25 mm2 | m | 48 | 21.26 | 1020.48
10.5 | 93002 | Cabo de cobre 1 kv - 300 mm2 - distribuição | un | 120.4 | 172.79 | 20803.91
10.6 | 72261 | Terminal 25 mm2 | un | 6 | 17.99 | 107.94
10.7 | 72270 | Terminal 300 mm2 | un | 28 | 50.26 | 1407.28
10.8 | 91867 | Eletroduto rígido roscável PVC 3/4" em laje | m | 12 | 7.89 | 94.68
10.9 | 91879 | Luva Eletroduto roscável PVC 3/4" em laje | un | 6 | 7.76 | 46.56
10.10 | 91902 | Curva 90° Eletroduto roscável PVC 3/4" em laje | un | 4 | 12.5 | 50
10.11 | 91940 | Caixa retangular 4"x2" PVC média | un | 4 | 14.87 | 59.48
10.12 | 91936 | Caixa octogonal 4" x 4" PVC em laje | un | 3 | 12.71 | 38.13
10.13 | 91953 | Interruptor simples 1 módulo | un | 1 | 23.61 | 23.61
10.14 | 97585 | Luminária fluorescente 2x20 w com reator partida rápida | un | 2 | 69.09 | 138.18
1-.15 | 93656 | Disjuntor padrão din monofásico | un | 1 | 12.71 | 12.71
10.16 | 96985 | Haste de aterramento 5/8" x 3,0 m | un | 12 | 54.97 | 659.64
10.17 | 72554 | Extintor de CO2 6 kg | un | 1 | 508.56 | 508.56
10.18 | FUA.2361/001 | Placa de advertência Perigo Alta Tensão | un | 1 | 30.52 | 30.52
[5 empty] | TOTAL |  | 232573.49